## Sheet1
贵州兴轿实业有限公司九车间生产厂房改造施工项目工程量清单
序号 | 采购项目名称 | 规格要求 | 单位 | 数量 | 备注
九车间二、三楼生产管理人员办公室
1 | 二楼生产管理人员办公室铝方通吊顶 | 长10.47*宽7 | ㎡ | 146.58
2 | 二楼生产管理人员办公室木地板铺设 | 长10.47*宽7 | ㎡ | 146.58
3 | 二楼生产管理人员办公室照明灯具 | 40W照明灯电线采用铜芯电线1.5㎡ | 套 | 16
4 | 二楼生产管理人员办公室电源铺设 | 电源采用铜芯电线4㎡、包含控制开关、插座满足现场使用 | ㎡ | 146.58
5 | 二楼生产管理人员办公室内墙瓷粉修复 | 腻子粉一遍、打磨、乳胶漆两遍 | ㎡ | 146.58
7 | 空调电源线 | 6㎡ | 米 | 200
九车间二、三楼新增B岗
1 | 二、三楼新增304不锈钢玻璃B岗 | 周长10*宽2*高3 | ㎡ | 40
2 | 二、三楼新增B岗铝方通吊顶 | 长3*宽2 | ㎡ | 12
3 | 二、三楼新增B岗木地板铺设 | 长6*宽2 | ㎡ | 12 | 强化木地板
4 | 二、三楼新增B岗内墙瓷粉修复 | 长3*宽2腻子粉一遍、打磨、乳胶漆两遍 | ㎡ | 12
5 | 二、三楼新增B岗照明灯具 | 40W照明灯电线采用铜芯电线1.5㎡ | 套 | 6
6 | 二、三楼新增B岗电源铺设 | 电源采用铜芯电线4㎡、包含控制开关、插座满足现场使用 | ㎡ | 12
8 | 空调电源线 | 6㎡ | 米 | 80
九车间二、三楼A岗
| 拆除原A岗墙体 | 3000*3000 | ㎡ | 18
1 | A岗制作底座 | 3000×3000×450高用料：立柱8×8、檀条4×6，实厚1.5mm，红木板1.5cm | ㎡ | 18
2 | A岗砌筑砖墙体 | 9*0.45 | ㎡ | 8.1
3 | A岗不锈钢玻璃隔断 | 长9*高2.8 | ㎡ | 50.4
4 | A岗木工板封顶 | 3000*3000木工板、石膏板 | ㎡ | 18
5 | A岗木工板封顶瓷粉一遍 | 3000*3000 | ㎡ | 18
6 | 二、三楼A岗铝方通吊顶 | 铝方通：A岗3000*3000、原房间3700*3970、厕所1570*1570 | ㎡ | 106
7 | 二、三楼A岗木地板铺设 | 铝方通：A岗3000*3000、原房间3700*3970、厕所1570*1570 | ㎡ | 110
8 | 二、三楼新A岗内墙瓷粉修复 | 腻子粉一遍、打磨、乳胶漆两遍 | ㎡ | 127.36
9 | 二、三楼新增A岗照明灯具 | 40W照明灯电线采用铜芯电线1.5㎡ | 套 | 16
10 | 二、三楼A岗电源铺设 | 电源采用铜芯电线4㎡、包含控制开关、插座满足现场使用 | ㎡ | 52
11 | 二楼梯间消防通道墙体拆除 | 2000*2000 | ㎡ | 4
12 | 新增二楼楼梯间消防通道防火门 | 2000*2000 | 套 | 2
14 | 空调电源线 | 6㎡ | 米 | 80
九车间二、三楼公共卫生间改造
1 | 公共卫生间墙体拆除 | 宽3500*高3600包含建筑垃圾运输 | ㎡ | 50.4
2 | 公共卫生间不锈钢钢化玻璃隔断 | 宽3500*高2300窗（304不锈钢采用75*45方管、钢化玻璃采用1.2MM | ㎡ | 16.1
3 | 公共卫生间木工板封墙 | 宽3500*高1300（轻钢龙骨木工板、石膏板双面） | ㎡ | 18.2
4 | 公共卫生间木工板封墙瓷粉 | 宽3500*高1300（瓷粉两遍、打磨、喷漆两遍、双面 | ㎡ | 18.2
5 | 二、三楼公共卫生间原小便器拆除 | 拆除小便器 | 个 | 12
6 | 二、三楼公共卫生间地砖拆除包含建筑垃圾运输 |  | 项 | 2
7 | 安装下水管道 |  | 项 | 2
8 | 砌筑便坑 | 含便盆、冲水桶安装 | 个 | 4
9 | 贴墙地墙砖 | 地砖：300*300mm 墙砖：300*600mm | ㎡ | 36
10 | 制作拖把池 | 400*600cm | 个 | 2
11 | 安装进水管 |  | 项 | 2
12 | 安装换气扇 | 含墙体开孔、修复、电源 | 套 | 2
13 | 公共卫生间304不锈钢尿槽 | 长5600*宽190深400采用304不锈钢定制尿槽 | 米 | 5.6
14 | 304不锈钢洗漱池 | 长2400*800*600 | 套 | 2
1-4楼生产管理人员值班室卫生间改造
排风系统设备采购及安装项目
1 | 九车间二、三楼大插排风机 | 三相电1.1KW尺寸：1380*1380 | 套 | 2
2 | 九车间二、三楼大插排风机 | 三相电750KW尺寸：1060*1060 | 套 | 14
5 | 气体管道安装 |  | 项 | 2
6 | 九车间二、三楼生产车间给排水安装 |  | 项 | 2