## Sheet1
附件
缝纫设备采购清单、技术参数及商务要求
项目名称：贵州兴轿实业有限公司缝纫设备采购
项目编号：GZXJSYYXGS 2025-QYGLK007号
项目负责人:张 平
序号 | 设备名称 | 数量 | 技术参数 | 备注
1 | 900粘合机 | 1台 | 1.电源：3P/380V/50Hz; 2.功率：12KW； 3.加压方式：机械辊式； 4.胶辊直径：100mm； 5.粘合温度：0-220℃（智能温控+固态继电器ASR+SSR）； 6.加热器材质：电热管配套铝合金散热器； 7.加热区尺寸：900*1200mm； 8.最大粘合宽度：800mm； 9.输送带自动调偏功能； 10.速度区间：2-15m/min； 11.调速系统：变频，200W调速齿轮减速电机； 12.加热方式：云母片加热。
2 | 坎车 | 2台 | 1.最高缝速：5000rpm； 2.机针数：3； 3.针间距：5.6mm； 4.使用线数：5； 5.勾线装置：弯针； 6.线迹长度：1.4-5.5mm； 7.差动比：1:0.8-1.4mm； 8.抬压脚高度：6mm； 9.自动剪线、自动抬压脚、自动停针位； 10.适用于中厚料平缝，各式内衣裤、运动衫接缝（埋压考克骨）及折下摆车缝，以及针织缝料产品的缝制生产，如运动衫、T恤衫等针织类缝料等产品。
3 | 上领机 | 2台 | 1.针距:3.5； 2.压脚提升量:5.5； 3.差动比:0.7-2.0； 4.最大缝纫速度:7000rpm； 5.自动剪线； 6.适用于各类T恤的袖口、领口；童装袖口及圆形小物的缝制；