## 备货单
贵州泓生源工贸有限公司塑志楼二楼用电线路改造项目清单
序号 | 产品名称 | 产品型号 | 数量 | 单位 | 备注
1 | 铝合金母线槽 | 5-50A | 422 | 米 | 铝合金外壳采用氧化+电泳，母线槽材质采用PVC材料及大量的树脂材料。1、铝合金槽体宽53mm，高80mm；铜片宽10mm，厚2mm。
2 | 铝合金母线槽 | 3-30A | 30 | 米 | 铝合金外壳采用氧化+电泳，母线槽材质采用PVC材料及大量的树脂材料。铝合金槽体宽52mm，高70mm；铜片宽8mm，厚0.8mm，厚1.0mm。
3 | 铝合金母线槽 | 0-0A | 25.2 | 米 | 铝合金外壳采用氧化+电泳，母线槽材质采用PVC材料及大量的树脂材料。铝合金槽体宽52mm，高70mm；
4 | 小功率断路空开 | XGLKK | 18 | 套 | 215mm*150mm*80mm；漏电保护器60A、20A。
5 | 旋转式断路空开插座 | AP-XZCZ | 200 | 套 | 旋转式断路空开（220V+380V）组合插座带安全过载保护
6 | 日光灯 | 40W | 200 | 套 | 暖色光
7 | 铝合金直角弯头 | 30*30 | 2 | 只 | 铝合金外壳采用氧化+电泳，母线槽材质采用PVC材料及大量的树脂材料。1、铝合金槽体宽53mm，高80mm；铜片宽20mm，厚2mm。
8 | 断供 |  | 40 | 只 | PVC材质
9 | 灯开关 |  | 20 | 套 | 引线不低于1.0㎡高 9. 5cm 宽 3. 5cm 厚 3. 5cm
10 | 铝合金吊夹 |  | 230 | 套 | 铝合金材质，直径4MM
11 | 连接盒 |  | 280 | 只 | 宽 12cm 高 9. 5cm 厚 5. 2cm
12 | 铜带链接扣 |  | 580 | 只 | 外壳为PVC材质，内含接线端
13 | 铝合金吊杆 |  | 230 | 根 | 铝合金材质，直径25MM
14 | 铝合金斜拉 |  | 154 | 根 | 铝合金材质，直径25MM
15 | 铝合金吊夹 |  | 230 | 只 | 铝合金；宽4cm高10cm。
16 | 安全盖板 |  | 190 | 米 | 宽度3cm
17 | 万向夹 |  | 154 | 只 | PVC材质
18 | 铝合金L片 |  | 380 | 只 | 4*3*0.5
19 | 主电 |  | 1 | 批 | 含： 1.镀锌桥架、国标电线、及配件。 2.打包机配电箱4只。 施工要求：现场母线槽部分，在施工完成后全部通电，保证所有设备供电需求及满足负荷。