## 清单
单位工程概清单
工程名称:贵州泓生源工贸有限公司生产、消防用水管道建设工程项目
序号 | 定额名称 | 单位 | 数量 | 备注
1 | 拆除人行道 普通黏土砖 平铺 | 100m2 | 3.2
2 | 人工拆除基层或面层 碎(砾)石 厚15cm以内 | 100m2 | 3.2
3 | 人工挖基坑土方 四类土 深度2m以内 | 100m3 | 0.24
4 | 人工挖沟、槽土方 四类土 深度2m以内 | 100m3 | 1.92
5 | 人工运土 运距20m内 | 100m3 | 1.1656
6 | 人工装汽车土方 | 100m3 | 1.1656
7 | 人工填土夯实 槽、坑 | 100m3 | 1.6
8 | 人行道块料铺设 混凝土彩色步砖 水泥砂浆 | 100m2 | 3.2
9 | 混凝土人行道 混凝土底层 | 10m3 | 3.2
10 | 砂砾石摊铺(天然级配) 厚度20cm 实际厚度(cm):15 | 100m2 | 3.2
11 | 定型井 砖砌矩形水表井 井室净尺寸(长×宽×高)(m) 2.75×1.30×1.40 | 座 | 3
12 | 管道支墩(挡墩) 每处1m3内 | 10m3 | 10.5
13 | 给排水管道 室外钢管(焊接) 公称直径200mm以内 | 10m | 80
14 | 给排水管道 室外管道碰头 钢管碰头(焊接) 支管公称直径200mm以内 | 处 | 1
15 | 法兰阀门安装 公称直径200mm以内 | 个 | 3
16 | 法兰式软接头安装 公称直径200mm以内 | 个 | 3
17 | 碳钢平焊法兰安装 公称直径200mm以内 | 副 | 3
18 | 管道水压试验 公称直径200mm以内 | 100m | 8
19 | 管道消毒、冲洗 公称直径200mm以内 | 100m | 8
20 | DN200口径电磁阀 | 个 | 1
21 | 远程无线网络水位监测系统（可连接手机终端 | 个 | 1
22 | 直径200mm涂塑钢管 | m | 700
含人工、运输、税及该工程所产生的其他费用