## Sheet1
设备参数表
序号 | 设备名称 | 技术参数要求 | 单位 | 数量 | 备注
1 | 双针机 | 1.额定工作电压220V,全自动控制； | 台 | 5
2.最高缝速：≥3500针/分钟；
3.针距5mm；
4.针杆行程：33mm；
5.勾针装置为立式旋梭。
6,压脚高度7-13mm；
7.针杆：单针杆双针机；
8.自动剪线、自动倒回缝、自动抬压脚，适用于中厚布料。
2 | 双针机 （带拖轮） | 1.最高转速：≥3500转/分； | 台 | 2
2.线迹长度：3-4mm；
3.抬压脚高度：5.5/10mm;
4.双针链缝（平行线迹）
5.采用连杆式送料机构，适用于不同面料的缝制；
6.直驱一体。
7.带拖布轮。
3 | 五线机 | 1.针数：2, | 台 | 7
2.线数：5,
3.针距长度：2mm；
4.线迹长度：4mm；
5.线迹宽度：0.5-3.8mm；
6.差动比：0.7-2；
7.压脚提升高度：5-8mm；
8.最高缝纫速度：≥6500转/分；
9.具有自动剪线抬压脚功能；
10.一体电控。
11.小针距-大针距通用。
12.通轴设计。
13.零件轻量化设计。
14.一键还原。
15.步进电机控制剪线和抬压脚。
16.缝料智能识别。
4 | 凤眼机 | 1.最高缝制速度：2000-3500转/分。 | 台 | 1
2.可缝制尺寸：长30mm×宽40mm。
3 针距长度：0.1~10mm。
4.针杆行程：28-42mm。
5.压脚抬升量：13mm-17mm。
6.自动抬压脚装置：标准配置 (脉冲马达式)。
7.面线调线器：电子夹线器。
8.使用机针：DP×5(#14)。
9.储存容量：最大9999针，标准花样数100花样。
10.可储存数据数量：200花样。
5 | 钉扣机 | 1.最高缝制速度：2000-2700转/分； | 台 | 1
2.压脚提升高度：10-13mm；
3.针杆行程：≥42mm；
4.可缝制钮扣外径：8-22；
5.放大、缩小功能：X/Y方向20-200%；
6.电控与机头一体式设计；
7.储存容量：最大20000针；
8.标准花样数：≥50个花样；
9.闭环电控系统；
10.电控与机头一体式设计；
11.小型AC伺服马达；
12.全自动送扣。
6 | 大白扣机 | 1.频率：50Hz-60Hz； | 台 | 1
2.冲头行程：30-45mm；
3.电压：180V-260V；
4.功率：600-750W；
5.转速：3500-5000rpm；
6.适用于各类服装、针织成衣、牛仔类服装、鞋帽皮革、塑料、帆布制品上装钉扣各种金属回合扣、工艺扣。