## Sheet1
裁床设备配套清单
序号 | 名称 | 规格 | 数量 | 备注
1 | 裁床 | 套 | 2 | 1.21m*2m*0.8m、厚2.5mm、铝合金包、耐高温、高压、磨损、防焰等特性，红色塑料封边条封边。脚架采用30*50套国标双热镀锌管加防滑脚垫； 2.技术工艺说明：焊接,使用二氧化碳保护焊，钢管焊接表面均匀，焊接处无夹渣、气孔、焊瘤、焊丝头咬边和飞溅。喷涂工艺，各钢件表面经酸洗磷化等防锈工艺处理，采用环氧树脂粉末静电高温喷涂，涂层均匀，颜色米白色。安装结构为连接固定式。
2 | 铝合金母线槽 | 米 | 42 | 5-30A；铝合金槽体宽5. 2cm；高6. 9cm； 厚0.5cm；铜片宽10mm；厚0.8mm；用于裁剪动力供电母线槽(含配件）
3 | 裁剪插座 | 只 | 14 | 10A、可移动
4 | 电线 | 米 | 400 | 6㎡、国标
5 | 电箱 | 只 | 1 | 300*400mm
6 | 空开 | 只 | 3 | 100A：1只、63A：2只215mm*150mm*80mm； 漏电保护器60A。
7 | 线管 | 根 | 8 | 25MM
8 | 断布机 | 套 | 2 | 导轨：2.4米、单电机、功率：180W 220V
9 | 防水 | ㎡ | 20 | 裁床设备区域房顶防水处理
11 | LED工矿灯 | 套 | 10 | 100W
12 | 电线 | 卷 | 3 | 4㎡国标电线
13 | 线管 | 根 | 10 | 20MM
14 | 配件 | 批 | 1 | 灯底做、接头弯头
15 | 开关 | 只 | 2 | 86型
质保期：两年，含安装、调试、专票等所有费用