## 1
清单表
工程名称:六盘水监狱外来人员休息室 建筑面积:88㎡
名 称 |  | 工程量 | 单位 | 备 注
一、主结构部分
1 | 主钢构 | 1.5 | t | Q235B镀锌、100*5.0方管
2 | 次钢 | 1.5 | t | Q235B镀锌、100*5.0方管
3 | 檩条 | 1.5 | t | Q235B镀锌、40*80*2.0方管
4 | 地脚螺栓 | 48 | 套
5 | 普通螺栓 | 1000 | 套
6 | 高强螺栓 | 120 | 套
7 | 花篮螺栓 | 80 | 套
8 | 柱间支撑 | 35 | 套 | 角钢，连接板，预埋件
9 | 屋面辅材 | 88 | ㎡ | 水胶泥，玻璃胶，自攻丝，彩板扣条
二、围护部分
1 | 屋面板 v960 | 98 | ㎡ | 100mm彩钢夹心板
2 | 吊顶 | 88 | ㎡ | 600mm*600mm硅钙板
3 | 平板灯 | 15 | 个
4 | 椅子三人位 | 2 | 个 | 不锈钢连排椅
5 | 椅子四人位 | 8 | 个 | 不锈钢连排椅
8 | 门 | 5.04 | ㎡ | 防盗门
9 | 断桥窗户 | 6.05 | ㎡ | 1.6mm断桥铝合金门窗
10 | 无边框钢化玻窗户 | 13 | ㎡ | 1.6mm铝合金夹胶玻璃
11 | 彩钢板运输费 | 13 | ㎡
三、土建部分
1 | 独立基础 | 9 | 个
4 | 240*115*53实心砖 | 100 | ㎡
6 | 水泥（砌墙） | 2 | T
7 | 沙子（砌墙） | 2 | m³
8 | 防腐木 | 30 | ㎡ | 1.6cm*8.5cm防腐木
9 | 内外墙面粉敷 | 110 | ㎡ | 水泥沙子按照1:3比例调配，墙面平整度不大于10mm
四、水电部分
10 | 6平方电线 | 2 | 圈 | ZR-IVB-BVR阻燃线
| 4平方电线 | 3 | 圈 | ZR-IVB-BVR阻燃线
| 2.5平方电线 | 4 | 圈 | ZR-IVB-BVR阻燃线
| PR2.5进水管 | 24 | m
| pvc110下水管 | 24 | m
| PVC7.5排水管 | 10 | m
| PVC110*45度弯头 | 4 | 个
| PVC110直角弯头 | 5 | 个
| PVC110*50三通 | 3 | 个
| PVC50*20大小弯头 | 2 | 个
| PVC50直角弯头 | 5 | 个
| PVC110直接 | 5 | 个
| PVC50直接 | 3 | 个
| PR25内弯 | 8 | 个
| PR25连体内弯 | 3 | 个
| PR堵头 | 10 | 个
| PR双外丝直接 | 2 | 个
| PR25弯头 | 40 | 个
| PR25三通 | 12 | 个
| PR25直接 | 8 | 个
| PR过桥湾 | 6 | 个
| PVC2.0线管 | 80 | 根
| PVC2.0直接 | 100 | 个
| 75底盒 | 40 | 个
15 | 直饮机 | 1 | 台
16 | 其他 | 1 | 批 | 卫生间需安装蹲便两套、洗手台一套，镜面长方形，配套隔板、马桶刷、垃圾桶
报价为包干价，含所有运输、安装、工人、税等所有费用