## 预算清单
维修维护清单
序号 | 项目名称： | 单位 | 预算工程量 | 工艺材料说明
一 | 二道安检室维新改造
1 | 墙面瓷粉刷新 | m2 | 120 | 1、批刮腻子2遍，厚度不超过15厘细；2、连接石膏板与龙骨的螺丝需点防锈漆，防止反锈；3、墙顶阴阳角偏差≥5mm以上,找平及吊平顶，原墙铲除后水泥沙浆找平；墙面满贴玻纤网防裂；
2 | 轻钢龙骨石膏板吊顶 | m2 | 50 | 1、国标彩色轻钢龙骨底架（副龙骨间距300mm），9.5mm厚石膏板封面；2、含人工及材料；3、工艺：国标彩色轻钢骨架边框固定，主龙骨间距1m内，次龙骨横撑间距0.6m米内, 龙骨架表面平整度≤3mm，9.5mm石膏板错缝安装,裁板间留3-8mm缝，无小块拼接，转角处整板加工呈“L”字型封顶；4、工程量按外轮廓展开面积计算；
3 | 照明灯更换 | 盏 | 6 | 600*600mm；40W
二 | 会见室维新改造
4 | 轻钢龙骨石膏板拆除重新吊顶 | m2 | 150 | 1、国标彩色轻钢龙骨底架（副龙骨间距300mm），9.5mm厚石膏板封面；2、含人工及材料；3、工艺：国标彩色轻钢骨架边框固定，主龙骨间距1m内，次龙骨横撑间距0.6m米内, 龙骨架表面平整度≤3mm，9.5mm石膏板错缝安装,裁板间留3-8mm缝，无小块拼接，转角处整板加工呈“L”字型封顶；4、工程量按外轮廓展开面积计算；
5 | 墙面瓷粉刷新 | m2 | 230 | 1、批刮腻子2遍，厚度不超过15厘细；2、连接石膏板与龙骨的螺丝需点防锈漆，防止反锈；3、墙顶阴阳角偏差≥5mm以上,找平及吊平顶，原墙铲除后水泥沙浆找平；墙面满贴玻纤网防裂；
6 | 照明灯更换 | 盏 | 30 | 600*600mm；40W
7 | 防水处理 | m2 | 80 | 专用防水涂料,均匀无缝隙(如市场断货，选用同品质材料)1.5mm
8 | 过道室内下水管封闭 | m | 18 | 石膏板封闭、面层两道腻子两道漆
9 | 监内砖柱面层贴砖 | m2 | 3 | /
10 | 弱电箱 | 个 | 18 | 拆除、理线并更换
11 | 布线 | 项 | 1 | 布线2×1.5平方；150米
三 | 其他工程
12 | 新建斜坡 | m2 | 3.8 | 建渣回填，水泥清光
13 | 不锈钢扶手 | 米 | 6 | 成品不锈钢扶手定制
14 | 会见窗口椅子 | 台 | 18 | 成品不锈钢椅子定制
15 | 会见窗口仿真盆栽 | 盆 | 36 | /
16 | 暖风机 | 台 | 5 | 9KW；取暖平方≥40㎡
报价为包干价，含所有运输、安装、工人、税等所有费用