## 清单
仓储物流中心搬迁升级改造清单
序号 | 工程分项目名称 | 单位 | 数量 | 预算价（元） | 备注
仓储物流搬迁 | 固定货架移装至塑志楼 | 套 | 30 | 13000 | 现场勘察
| 两套裁床（31米和18米)移装至临时仓储物流中心 | 套 | 2
| 临时仓储物流中心两套裁床为了配合移装的两套规范摆放，需要现场进行调整及改装、改线，保证现场规范管理 | 套 | 2
功能变更及现场改造 | 充棉房实心墙体拆除（4*8），处理拆墙接口、穿墙处所有管线槽加固吊装、垃圾清运 | 平方 | 32 | 30000 | 现场勘察
| 刻板房实心墙体部分拆除（1米*4米）及边框修复,装钢化玻璃、防护栏，设备使用线路改为六平方三相电 | 道 | 1
| 卫生间改造：蹲坑增加至5个，小便池增加至5个，卫生间门加宽至1.2米、门框整体钢筋水泥加固 | 间 | 1
| 分车间库房开孔增设一道双开镂空门（门1.5米宽，管间距11厘米)，材质304不锈钢，管厚度1.2mm有观察孔。 | 道 | 1
| 消防门更换（国家标准、甲级） | 道 | 2
| 右侧库房墙体开洞加装一道消防门（国家标准、甲级）门框处理，垃圾清理 | 道 | 1
生产线改造升级 | 自动模板机板块的用电线路改造，将吊装母线槽改造为隐藏式（改至自动模板机下方），需要增加延伸段及转角段，增加材质要求铝合金材质（铝合金外壳采用氧化+电泳，母线槽材质采用PVC材料及大量的树脂材料。铝合金槽体宽53mm，高80mm；铜片宽10mm，厚2mm。），增加数量初估：20米，转接头8个 | 批 | 1 | 35000 | 现场勘察
| 照明改造，20颗三防LED照明灯（35W及以上）、四平方电线串联，空开设在总控箱 | 批 | 1
| 空压机汽管增设（充棉房60米，自动模板机板块110米，标准生产线模块120米），充棉房用三二管，其他二五管，共计290米 | 批 | 1
| 充棉房板块用电线路改造，涉及四台充棉机，需要独立空开，电线：总进线十平方电线，各台分线六平方电线 | 批 | 1
报价含安装、运输、税（专票）等包干价格