## 工程量汇总表
安装清单
序号 | 围挡规格 | 楼栋/编号 | 长度（m） | 宽度（m) | 面积（㎡） | 备注
1 | 3300㎜锌钢侵塑围挡 | 塑新楼 | 18 | 3.5 | 63 | 1.围挡类型：围挡采用70*100*1.0*1800㎜立柱-50*200㎜丝网拉连丝网丝经5.0㎜，立柱间距3000好㎜，下挖绿化带孔桩预埋立柱浇筑混泥土固定 2.围挡高度：H=3300mm围挡所有主材以侵塑工艺做防腐处理 3.围挡顶部安装丝径8.0㎜刺网 4.检修门及配套五金根据现场实际情况布局安装； 5.含配套门扇及顶部二次加装防爬网
2 | 3300㎜锌钢侵塑围挡 | 塑志楼 | 33 | 3.5 | 115.5
3 | 2200㎜锌钢侵塑围挡 | 教学楼 | 10 | 2.5 | 25
4 | 合计： |  |  |  | 203.5
说明：1.3个监区施工部位需要绿化带深挖坑位，以便浇筑混泥土基座；2.报价为包干价，含运输、安装、税等所有费用