## Sheet1
普定监狱会见系统升级改造报价表
序号 | 改造内容 | 技术参数 | 数量 | 单位 | 单价 | 金额 | 备注
1 | 语音会见扩展盒子 | 电源 12V/1.5A 指示灯 内部电源工作指示灯 挂断接口 最高电压 ≤26V 探访、受访耳机接口 3.5mm 3 段式模拟音频输入、输出接口 监听耳机接口 3.5mm 4 段式 模拟音频输出接口，具有挂断功能 信噪比、频响 ＞90dB、30Hz-18KHz 工作温度、湿度 -10-70℃，≤90％（无结露） 产品尺寸 113.6*69*29（mm） 带挂件尺寸 130.4*69*29（mm） | 38 | 台
2 | 会见监听耳机 | 耳机型号：K800 耳机材质：塑料 颜色分类：典雅黑 插头直径：3.5mm 耳机类别：普通耳机 是否有麦克风：带麦 佩戴方式：头戴护耳式 是否无线：否 耳机插头类型：直插型 是否线控：是 阻抗：32Ω 灵敏度：91dB/mW 频响范围：20-20000Hz 缆线长度：2m 定制支持监听、强拆、强插 | 38 | 台
3 | 会见管理业务系统升级改造 | 1、系统需支持语音会见终端与摄像头实现对接，在会见管理业务上实现详细的会见记录，会见过程录像和录音同步、录音录像自动存储。 2、通过会见记录模块可查询、下载、复听复视会见过程录音、录像文件。 | 1 | 套 |  |  | 解决现有设备音画不同步，一对一监听问题
4 | 话筒线 | 双芯咪线OD6mm,28/0.12BC,ID1.60PVC红白,编织16/6/0.12BC，100米/卷 | 1 | 批
5 | 0.35音频头 | 焊接:适用于线径小于OD 6.5MM线材(取掉尾套可装7MM的线) 说明: 内芯易焊接，外壳金属材质烤漆，连接紧固，插头整体配合精密可靠，能杜绝外界高频电磁干扰，令传输信号更加纯净无噪。适用于做视频线、音频线、音箱线等。 4个/盒 | 76 | 个
合计：（大写： ） | [6 empty] | 含垃圾清运费、人工费、税费等所有费用
报价单位： |  |  |  | 联系电话：