## 预算
清单
序号 | 项目名称 | 需求 | 单位 | 数量 | 注备
1 | 监区厂房摄像头安装 | 摄像头布线、安装摄像头以及软件配置与测试等 | 个 | 60
2 | 灭火器箱 | 定制304不锈钢双桶灭火器箱 650*400*220（mm）壁厚0.8mm | 个 | 54
3 | 灭火器箱固定安装调试 | 灭火器箱固定安装、磁力锁安装、应急电源布线等 | 个 | 54
4 | 灭火器磁力锁 | 180KG两线单门磁力锁 | 个 | 54
5 | 磁力锁电源 | DC12V磁力锁电源 | 个 | 54
6 | 指纹门禁一体机 | 智能门禁一体机 支持SM1、SM4加密方式加密处理； 认证方式：支持刷卡、指纹、密码认证方式； 存储容量：3万张卡，3000枚指纹，15万条事件记录 识别界面可配：识别主界面的“呼叫”、“密码”的按键图标可分别配置是否显示； 外接读卡器：支持通过RS485外接1个国密读卡器，可用于出门读卡器等情况使用； 门禁计划模板：支持255组计划模板管理，128个周计划，1024个假日计划；支持常开、常闭时段管理 组合认证：刷卡+密码组合认证方式 多重认证：支持多个人员认证（刷卡、指纹等）通过后才开门； 操作系统：Linux 有线网络：10/100/1000Mbps自适应 网口：1个 门锁输出：1个 开门按钮：1个 门磁输入：1个 IO输入：2个 IO输出：1个 RS-485：1个 USB：1个 电源接口：1个 防拆：支持 用户容量：20000 指纹容量：3000 卡片容量：30000 事件容量：150000 密码容量：20000 通信频率：13.56 MHz 指示灯：支持 功耗：15W 电源：DC12V/3A 工作温度：-30℃~60℃ 工作湿度：0~90% 防护等级：IP65 重量：净重：0.635kg 毛重：0.65kg 安装方式：通道安装;壁挂安装;立式安装 | 台 | 86
7 | 门禁一体机布线安装 | 门禁系统、布线、安装、调试 | 台 | 86
8 | 门禁电源 | • 电源输入：AC90-264V • 电源输出：DC12V6A，输出电压可调范围：12-13V • 支持电锁输出功能，电锁延时输出0-30秒 • 支持开门按钮输入功能 | 台 | 86
9 | 中号闭门器 | 最大控制开门角度180°，闭门速度无级可调(180°-15°)（定制不锈钢门*14，玻璃门*6） | 个 | 20
10 | 一键应急开门 | 门体磁力锁、消防箱磁力锁紧急开门点 | 套 | 6
11 | 一键开门综合布线 | 一键开门、布线、安装、调试 | 套 | 6
12 | 电源线 | rvv0.5*2国标（灭火器磁力锁用） | 卷 | 20
13 | 电源线 | rvv1.0*2国标 | 卷 | 20
14 | 网线 | 超五类网线工程级非屏蔽双绞线监控摄像头室内外专用网线阻燃耐磨 【五类网线305米】DS-1LN5E-E/E | 箱 | 30
15 | 主机（含软件） | • 搭载第十代i7-10700 CPU，32G DDR4内存，512G高速SSD，自带1T 3.5"SATA数据盘，预装WIN 10操作系统 • 接口丰富，支持HDMI、DP高清音视频输出接口，独立音频输入/输出接口，双千兆网口，2个USB2.0+2个USB3.0接口 • 支持机架式安装，软硬一体，出厂预装并授权【旗舰版】海康互联综合安防平台软件 • 支持1024路视频管理，8路车辆通道管理，1024路门禁管理，2048户可视对讲管理 • 支持视频监控、门禁管理、可视对讲、事件报警、人员管理、车辆管理、考勤管理、访客管理、梯控管理等子系统的“一体化”管理 • 支持设备的添加与管理，包含网络摄像机，网络球机，NVR，DVR，XVR，CVR，解码器，网络键盘，门禁控制器，门禁一体机，报警主机，梯控主机，可视对讲门口机、室内机、管理机，出入口抓拍单元等 • 支持智能设备的添加与管理，包含人脸抓拍机、警戒摄像机、车辆抓拍机、鱼眼摄像机、客流统计摄像机、热成像摄像机等 • 人性化运维管理，给系统交付和服务人员提供一站式运行、维护服务，实时监测系统健康状态、资源运行状态，日志信息和数据记录完整，方便快速定位及解决问题，保障系统正常运行 • 支持WEB网页（B/S）、PC客户端（C/S）等多个客户端同时访问 | 台 | 1
16 | 其它辅材、损耗 | 项目所需要的配件及耗材、线管、线槽、绝缘胶、线卡、水晶头、配件耗材等 | 项 | 1